## Sheet1
Parameter	Description	Value	Units	Notes
V(IN)	Typical input voltage	24	V
V(UV)	Undervoltage lockout set point	9	V
V(OV)	Overvoltage cutoff set point	33	V
I(LIM)	Overload current limit	4	A
I(INRUSH)	Inrush current limit	500	mA
P(OUT)	Output load	15	W	DC-DC with 15-V VINmin
T(FAIL_TR)	Power interruption time	10	ms
P(Surge)	IEC61000-4-5 surge test level	±500	V	2-Ω generator impedance

R(ILIM)		4.5	kohm
R(ILIM) (1%)		4.53	kohm	choose closest standard 1% value

V(OVPR)		1.2	v
V(UVLO)		1.2	v
R3		34	kohm	34
R1+R2		901	kohm	916
R2		90.7	kohm	29.4
R1		810.3	kohm	887

R1 1%		812	kohm	choose closest standard 1% value
R2 1%		90.9	kohm	choose closest standard 1% value
R3 1%		34	kohm	choose closest standard 1% value

V(OVPR) (Calculated)		1.20	v
V(UVLOR) (Calculated)		1.20	v

V(UVLO_DCDC)		9	V
V(PGTHF)		1.12	V

R4		394.0	kohm
R5		56	kohm

R4 1%		383	kohm
R5 1%		56	kohm

V(PGTHF)		1.15	V

VIMON		4	V
GAIN(IMON)		27.9	uA/A	9
R(IMON)		35.8	kohm
R(IMON) 1%		34	kohm

	4 = 18 / RILIM

	4*RILIM = 18
	RILIM = 18/4
	6
	IOL = 18 / RILIM